## Kosztorys ofertowy
L.p. | Numer | ELEMENT ROZLICZENIOWY | Jednostka |  | Cena jednostkowa | Wartość
| SST |  | Nazwa | Ilość
[5 empty] | [zł*] | [zł*]
1 | 2 | 3 | 4 | 5 | 6 | 7
| D.01.00.00 | WYMAGANIA OGÓLNE | * | * | * | *
|  | ROBOTY WSTĘPNE | * | * | * | *
| D.00.00.02 | Zaplecze wykonawcy | * | * | * | *
1 | 00.00.02 | Wykonanie, demontaż i utrzymanie oznakowania robót na czas prowadzonych robót, | kpl | 1
| D.01.01.01 | Odtworzenie trasy i punktów wyskościowych | * | * | * | *
2 | 01.01.01 | Odtworzenie trasy i punktów wyskościowych. Obsługa geodezyjna budowy, | kpl | 1
| D.01.02.01 | Usunięcie drzew i krzaków | * | * | * | *
3 | 01.02.01 | Usunięcie drzewa o obwodzie 149 cm wraz z wykarczowaniem pnia oraz wycinka krzewów, | 1 | 1
| D.01.02.02 | Zdjęcie warstwy humusu | * | * | * | *
4 | 01.02.02 | Zdjęcie przypowierzchniowej warstwy humusu gr. 15 cm; | m2 | 30
| D.01.02.04 | Rozbiórka elementów dróg | * | * | * | *
5 | 01.02.04 | Rozbiórka elementów drógi dojazdowej do mostu na odcinku 20,00 m z każdej strony mostu, | m2 | 88.16
6 |  | Rozbiórka chodników z płyt betonowych na drodze dojazdowej do mostu, | m2 | 60
7 |  | Rozbiórka starego, zabytkowego ogrodzenia wokół słupa pylonu lewobrzeżnego od strony górnej wody, | m | 4
8 |  | Rozbiórka ogrodzenia zlokalizowanego na ścianie oporowej - lewy brzeg, | m | 22
9 |  | Tymczasowy demontaż (na czas renowacji mostu) ogrodzenia znajdującego się w obrębie słupa pylonu prawobrzeżnego od strony dolnej wody, | m | 3
10 |  | Tymczasowy demontaż jednego przęsła zabytkowego ogrodzenia przy przyczółku prawobrzeżnym od strony górnej wody, na czas montażu kładki tymczasowej, | m | 1.8
| M.11.01.01 | Wykopy w gruncie nieskalistym bez umocnień | * | * | * | *
11 | 11.01.01 | Wykonanie wykopów dla wykonania umocnień brzegów rzeki, wykonania instalacji elektrycznej oświetlenia mostu, w obrębie skarpy przy przyczółku prawobrzeżnym, | m3 | 30
| M.11.01.04 | Zasypanie wykopów wraz z zagęszczeniem | * | * | * | *
12 | 11.01.04 | Wykonanie zasypki z gruntu niespoistego przy korpusach przyczółków, | m3 | 17
13 |  | Zasypanie wykopów dla instalacji eletrycznej mostu, | m3 | 12
| M.21.53.05 | Ścianka szczelna z grodzic stalowych | * | * | * | *
14 | 21.53.05 | Wykonanie ścianek szczelnych z grodzic stalowych typu PAL3030 o długości brusa L=4,50 m, przy fundamentach przyczółków, | m2 | 100.7
|  | USTROJE NOŚNE | * | * | * | *
| M.23.00.00 (I) | Ustroje nośne - Roboty rozbiórkowe - Tymczasowy demontaż mostu wraz z pylonami | * | * | * | *
15 | 23.00.00 | Usunięcie pozostałości po urządzeniach obcych na moście, | kpl | 1
16 |  | Usunięcie lin odciągowych, | kpl | 1
17 |  | Wykonanie i demontaż tymczasowej konstrukcji wsporczej pod przęsłem mostu (wg rysunku nr 20), | szt. | 1
18 |  | Koszt wykonania i demontażu tymczasowej kładki dla pieszych (wg rysunku nr 20), | szt. | 1
19 |  | Demontaż przekryć nisz zakotwień cięgien łańcuchowych, | kpl | 1
20 |  | Demontaż zwiatrowania dolnego przęsła mostu; | Mg | 0.21
21 |  | Rozebranie dyliny górnej i dolnej na moście wraz z podłużnicami i poprzecznicami, | m3 | 34.31
22 |  | Demontaż wieszaków i cięgien łańcuchowych oraz płaskowników "ściągu", | Mg | 11.62
23 |  | Demontaż rygli pylonów, | Mg | 2.94
24 |  | Demontaż słupów pylonów, | Mg | 12.9
25 |  | Rozbiórka części przyczółków, | kpl | 1
| M.23.00.00 (II) | Ustroje nośne - naprawa zdemontowanej konstrukcji i jej montaż |  | * | * | *
26 | 23.00.00 | Odtworzenie fragmentu żeliwnego, ozdobnego cokołu przyczółka prawobrzeżnego, | szt. | 1
27 |  | Odtworzenie elementów stalowych lub wykonanych ze staliwa, | kpl | 1
28 |  | Renowacja elementów zadaszeń, | szt. | 2
29 |  | Montaż słupów pylonów, | Mg | 12.9
30 |  | Montaż rygli pylonów, | Mg | 2.94
31 |  | Renowacja i montaż cięgien łańcuchowych i wieszaków, | Mg | 11.62
| M.23.00.00 (a) | Ustroje nośne - stal konstrukcyjna (Wymagania) oraz montaż końcowy |  |  | * | *
32 | 23.00.00 | Wykonanie i montaż zwiatrowań i poprzecznicy podporowej (stal S355J2W), | kg | 148
33 |  | Wykonanie i montaż podłużnic skrajnych, przedskrajnych i wewnętrznych, | kg | 9327
34 |  | Wykonanie i montaż zakotwień i lin odciągowych (stal 355J2W), | kg | 11.62
35 |  | Wykonanie i montaż zakotwień wieszaków i płaskowników na przyczółkach (stal S235JR), | kg | 98
36 |  | Wykonanie i montaz elementów stalowych dla nisz zakotwień (stal S235JR), | kg | 4004.6
| M.23.00.00 (b) | Ustroje nośne - stal zbrojeniowa (Wymagania) | * | * | * | *
37 | 23.00.00 | Przygotowanie i montaż zbrojenia oczepów ścianek szczelnych, | kg | 208
38 |  | Przygotowanie i montaż zbrojenia żelbetowych płaszczy wzmacniających korpusy podpór oraz ciosów podłożyskowych i nadbetonu, | kg | 1459
39 |  | Przygotowanie i montaż zbrojenia fundamentów płyt przekrycia nisz (stal BSt500),, | kg | 68
| M.23.00.00 (c) | Ustroje nośne - beton konstrukcyjny (Wymagania) | * | * | * | *
40 | 23.00.00 | Wykonanie oczepów ścianek szczelnych przy przyczółkach - beton C20/25 wraz z deskowaniem, | m3 | 1.74
41 |  | Uzupełnienie przestrzeni pomiędzy ściankami szczelnymi i przyczółkami - beton C16/20, | m3 | 2.62
42 |  | Wykonanie konstrukcji wzmacnającej przyczółki - beton C20/25, | m3 | 28.89
43 |  | Wykonanie ciosów podłożyskowych z betonu C35/45, | m3 | 0.05
44 |  | Wykonanie fundamentów płyt przekrycia nisz z betonu C20/25, | m3 | 2.6
|  | ROBOTY TOWARZYSZĄCE | * | * | * | *
| M.23.51.00 | Beton niekonstrukcyjny (Wymagania) | * | * | * | *
45 | 23.51.00 | Wykonanie elementów niekonstrukcyjnych z betonu klasy C12/15 | m3 | 4.52
46 |  | Wykonanie warstwy wyrównawczej z betonu C8/10 dla fundamentów płyt przekrycia nisz, | m3 | 0.56
| M.23.55.01 | Konstrukcje drewniane (Wymagania) | * | * | * | *
47 | 23.55.01 | Wykonanie dyliny dolnej i górnej pomostu oraz stempli podporowych dyliny dolnej, | m3 | 18.3
48 |  | Wykonanie i montaż elementów drewnianych nisz zakotwień (drewno - sosna C40, dąd C40, gwoździe i łączniki ciesielskie 24 kg), | m3 | 0.29
| M.28.53.00 | Wymiana poręczy stalowych | * | * | * | *
49 | 28.53.00 | Wykonanie (odtworzenie) i montaż balustrad mostowych z elementów stalowych (stal S235JR - 1488 kg), | m | 58.26
| M.23.52.01 | Renowacja powłoki malarskiej istniejącej konstrukcji metalowej i zabezpieczenia antykorozyjne nowych elementów stalowych | * | * | * | *
50 | 23.52.01 | Wykonanie nowego zabezpieczenia antykorozyjnego istniejącej konstrukcji metalowej i nowych elementów stalowych, | m2 | 510
| M.24.55.00 | Łożyska elastomerowe (Wymagania) | * | * | * | *
51 | 24.55.00 | Montaż łożysk elastomerowych o minimalnej nośności 30 kN, | szt. | 12
| M.27.52.00 (a) | Izolacja bitumiczna wykonywana "na zimno" | * | * | * | *
52 | 27.52.00 | Wykonanie izolacji bitumicznej, powłokowej "na zimno" na powierzchniach betonowych, odziemnych z przygotowaniem podłoża, | m2 | 25
| M.27.52.00 (b) | Izolacja z papy termozgrzewalnej | * | * | * | *
53 | 27.52.00 | Wykonanie hydroizolacji z papy termozgrzewalnej gr. min. 0,5 cm na płycie nadbetonu wzmacniającego przyczółki w strefach jezdni, | m2 | 25.2
| M.28.62.01 (a) | Detale architektoniczne - Wykonanie muru ceglanego i uzupełnienie ubytków w murach ceglanych | * | * | * | *
54 | 28.62.01 | Wykonanie muru z cegły pełnej między istniejącym, zabytkowym ogrodzeniem i słupem pylonu prawobrzeżnego od strony górnej wody, | m | 0.7
55 |  | Uzupełnienie ubytków w murach ceglanych, | m3 | 2.2
| M.28.62.01 (b) | Hydroizolacja murów, nisz zakotwień cięgien | * | * | * | *
56 | 28.62.01 | Wykonanie wewnętrznej hydroizolacji ścian i podłoża nisz zokotwień cięgien, | m2 | 152
| M.22.54.50 | Okładzina kamienna podpór | * | * | * | *
57 | 22.54.50 | Wykonanie nowej okładziny kamiennej z płyt granitowych na przyczółkach (płyty o wymiarach 400x200x50 mm) i górnych powierzchniach ścianek żwirowych (płyty o wymiarach 100x100x20mm), | m2 | 61.76
| M.28.12.00 | Urządzenia oświetlające obiekt | * | * | * | *
58 | 28.12.00 | Wykonanie instalacji elektrycznych zasilania i iluminacji obiektu, | kpl | 1
| DM.07.06.01 | Ogrodzenia i zabezpieczenie pylonów stalowymi linkami |  | * | * | *
59 | 07.06.01 | Wykonanie nowych ogrodzeń przyobiektowych - ogrodzenie na lewym brzegu ze stali S235 z wykonaniem zabezpieczenia antykorozyjnego, | kg | 1334
60 |  | Montaż stalowych linek zabezpieczających w słupach pylonów, | m | 29.8
| D.05.03.01 | Nawierzchnia z kostki kamiennej | * | * | * | *
61 | 05.03.01 | Wykonanie nawierzchni z kostki kamiennej, regularnej na dojazdach do mostu, | m2 | 148.16
| D.08.01.02 | Krawężniki kamienne (Wymagania) | * | * | * | *
62 | 08.01.02 | Ustawienie krawężników kamiennych w strefach dojazdu do mostu, | m | 31.5
| M.29.51.00 | Umocnienie skarp i stożków przyczółków prefabrykatami ażurowymi z obsianiem trawą (Wymagania) | * | * | * | *
63 | 29.51.00 | Umocnienie skarp przy przyczółku prawobrzeżnym od strony dolnej wody prefabrykowanymi płytami ażurowymi z obsianiem trawą wraz z uzupełnieniem nasypów wokół przyczółka prawobrzeżnego, | m2 | 45
| M.31.01.02 | Próbne obciążenie mostu (Badania odbiorcze) | * | * | * | *
64 | 31.01.02 | Wykonanie próbnego obciążena mostu wraz z kosztem opracowania projektu próbengo obciążenia, | kpl | 1
RAZEM (netto)
PODATEK VAT 22%
CENA OFERTOWA (brutto)
………………………………………..
/Pieczęć firmowa Oferenta/
SŁOWNIE (cena ofertowa): …………………………………………………………………………………………………....…..
………………...………………………………..
/Podpis upoważnionego przedstawiciela/

## .
L.p. | Numer | ELEMENT ROZLICZENIOWY | Jednostka
| SST |  | Nazwa | Ilość
1 | 2 | 3 | 4 | 5
| D.01.00.00 | WYMAGANIA OGÓLNE
ROBOTY WSTĘPNE
| D.00.00.02 | Zaplecze wykonawcy
1 | 00.00.02 | Wykonanie, demontaż i utrzymanie oznakowania robót na czas prowadzonych robót, | kpl | 1 | 1
|  | - oznakowanie tymczasowe; 1= | kpl | 1
| D.01.01.01 | Odtworzenie trasy i punktów wyskościowych
2 | 01.01.01 | Odtworzenie trasy i punktów wyskościowych. Obsługa geodezyjna budowy, | kpl | 1 | 2
|  | - obsługa geodezyjna budowy; 1= | kpl | 1
| D.01.02.01 | Usunięcie drzew i krzaków
3 | 01.02.01 | Usunięcie drzewa o obwodzie 149 cm wraz z wykarczowaniem pnia oraz wycinka krzewów, | 1 | 1 | 3
|  | - wycinka drzewa; 1= | szt. | 1
|  | - wycinka krzaków; 5,00= | m2 | 5
|  | - transport materiału z wycinki na wysypisko z kosztem utylizacji; 5,2= | m3 | 5.2
| D.01.02.02 | Zdjęcie warstwy humusu
4 | 01.02.02 | Zdjęcie przypowierzchniowej warstwy humusu gr. 15 cm; | m2 | 30 | 4
|  | -zdjęcie warstwy humusu; 30,00= | m2 | 30
|  | - transport materiału na wysypisko z kosztem utylizacji; (30*0,15)= | m3 | 4.5
| D.01.02.04 | Rozbiórka elementów dróg
5 | 01.02.04 | Rozbiórka elementów drógi dojazdowej do mostu na odcinku 20,00 m z każdej strony mostu, | m2 | 88.16 | 5
|  | - rozbiórka drogi o nawierzchni bitumicznej; (19*4,64)= | m2 | 88.16
|  | - rozbiórka drogi o nawierzchni z kostki kamiennej; (19*4,64)= | m2 | 88.16
|  | - transport materiału z rozbiórki na wysypisko; (88,16*0,30)+(88,16*0,30)= | m3 | 52.9
6 |  | Rozbiórka chodników z płyt betonowych na drodze dojazdowej do mostu, | m2 | 60 | 6
|  | - rozbióka chodników; (30,00x2,00)= | m2 | 60
|  | - transport materiału z rozbiórki na wysypisko; (60,00*0,20)= | m3 | 12
7 |  | Rozbiórka starego, zabytkowego ogrodzenia wokół słupa pylonu lewobrzeżnego od strony górnej wody, | m | 4 | 7
|  | - rozbiórka ogrodzenia (słupki betonowe + rury stalowe); 4,00= | m | 4
|  | - transport materiału na odkład; (0,36*0,36)*2,1*2= | m3 | 0.54
8 |  | Rozbiórka ogrodzenia zlokalizowanego na ścianie oporowej - lewy brzeg, | m | 22 | 8
|  | - rozbiórka ogrodzenia; 22,00= | m | 22
|  | - transport materiału na odkład; (22,00*35,00)= | kg | 770
9 |  | Tymczasowy demontaż (na czas renowacji mostu) ogrodzenia znajdującego się w obrębie słupa pylonu prawobrzeżnego od strony dolnej wody, | m | 3 | 9
|  | - demontaż ogrodzenia (max. 1 przęsło); 3,00= | m | 3
|  | - transport materiału na odkład; 3,00*35,00= | kg | 105
10 |  | Tymczasowy demontaż jednego przęsła zabytkowego ogrodzenia przy przyczółku prawobrzeżnym od strony górnej wody, na czas montażu kładki tymczasowej, | m | 1.8 | 10
|  | - demontaż ogrodzenia; 1,80= | m | 1.8
|  | - transport materiału na odkład; (1,80*35,00)= | kg | 63
| M.11.01.01 | Wykopy w gruncie nieskalistym bez umocnień
11 | 11.01.01 | Wykonanie wykopów dla wykonania umocnień brzegów rzeki, wykonania instalacji elektrycznej oświetlenia mostu, w obrębie skarpy przy przyczółku prawobrzeżnym, | m3 | 30 | 11
|  | - wykonanie wykopów; 30,00= | m3 | 30
|  | - transport matriału na wysypisko; 30,00= | m3 | 30
| M.11.01.04 | Zasypanie wykopów wraz z zagęszczeniem
12 | 11.01.04 | Wykonanie zasypki z gruntu niespoistego przy korpusach przyczółków, | m3 | 17 | 12
|  | - zasypanie wykopów; 17,00= | m3 | 17
13 |  | Zasypanie wykopów dla instalacji eletrycznej mostu, | m3 | 12 | 13
|  | - zasypanie wykopów dla instalacji elektrycznej; 12,00= | m3 | 12
| M.21.53.05 | Ścianka szczelna z grodzic stalowych
14 | 21.53.05 | Wykonanie ścianek szczelnych z grodzic stalowych typu PAL3030 o długości brusa L=4,50 m, przy fundamentach przyczółków, | m2 | 100.7 | 14
|  | - ścianka przy przyczółku lewobrzeżnym; 47,00= | m2 | 47
|  | - ścianka przy przyczółku prawobrzeżnym; 53,70= | m2 | 53.7
USTROJE NOŚNE
| M.23.00.00 (I) | Ustroje nośne - Roboty rozbiórkowe - Tymczasowy demontaż mostu wraz z pylonami
15 | 23.00.00 | Usunięcie pozostałości po urządzeniach obcych na moście, | kpl | 1 | 15
|  | - usunięcie pozostałości po urządzeniach obcych; 1= | kpl | 1
|  | - transport materiałów z rozbiórki na odkład; kpl= | kpl | 1
16 |  | Usunięcie lin odciągowych, | kpl | 1 | 16
|  | - usunięcie lin odciągowych; 1= | kpl | 1
|  | - transport materiału z rozbiórki na odkład; kpl= | kg | 1
17 |  | Wykonanie i demontaż tymczasowej konstrukcji wsporczej pod przęsłem mostu (wg rysunku nr 20), | szt. | 1 | 17
|  | - koszt wykonania i demontażu tymczasowej konstrukcji wsporczej; 1= | szt. | 1
|  | - wbicie rur stalowych Ø508/12 mm o długości L=8,00 m; 8= | szt. | 8
|  | - wypełnienie rur betonem C8/10; (3,14*(0,508/2)^2*1,5*4)+(3,14*(0,508/2)^2*3*4)= | m3 | 3.65
|  | - montaż blach 700x700x20mm z żebrami z blachy 180x12 mm; 435,52= | kg | 435.52
|  | - montaż klinów rektyfikacyjnych; 16= | szt. | 16
|  | - montaż kształtoników stalowych HEB200, L=1,40 m, 8= | szt. | 8
|  | - montaż kształtoników stalowych HEB260, L=10,30 m, 4= | szt. | 4
|  | - montaż kształtowników stalowych HEB400, L=26,00m (w tym poprzecznice z ceownika C180, L=3,647 m - 14 szt.); 2= | szt. | 2
|  | - montaż stempli wyrównawczych z drewna sosnowego; 28= | szt. | 28
18 |  | Koszt wykonania i demontażu tymczasowej kładki dla pieszych (wg rysunku nr 20), | szt. | 1 | 18
|  | - koszt wykonania i demontażu tymczasowej kładki; 1= | szt. | 1
|  | - montaż elementów kładek typu U-28 (długość L=2,00m); 13= | szt. | 13
|  | - montaż kształtowników stalowych HEB200, L=27,50m (w tym poprzecznice z ceownika C120, L=0,76 m - 14 szt.); 2= | szt. | 2
|  | - wykonanie i montaż podestów drewnianych wraz z elementami stalowymi z kątowników L70x70x6 i 120x120x10 i rur Ø48,3 mm); 2= | szt. | 2
19 |  | Demontaż przekryć nisz zakotwień cięgien łańcuchowych, | kpl | 1 | 19
|  | - demontaż stalowych blach przykrywających nisze z żeliwnymi ramami (1,20 Mg); 4= | szt. | 4
|  | - rozbiórka ceglanych murów wokół nisz; 12,00= | m3 | 12
|  | - transport materiałów stalowych z rozbiórki na wysypisko; 1200= | kg | 1200
|  | - transport gruzu z rozbiórki na wysypisko; 12,00= | m3 | 12
20 |  | Demontaż zwiatrowania dolnego przęsła mostu; | Mg | 0.21 | 20
|  | - demontaż zwiatrowań; 0,21= | Mg | 0.21
|  | - transport technologiczny materiału na odkład; 0,21= | Mg | 0.21
21 |  | Rozebranie dyliny górnej i dolnej na moście wraz z podłużnicami i poprzecznicami, | m3 | 34.31 | 21
|  | - rozebranie dyliny; (3,50*0,08)*29,15+(6,54*0,115)*29,15+(0,21*0,115)*29,15*6= | m3 | 34.31
|  | - demontaż poprzecznic; 9,53= | Mg | 9.53
|  | - transport materiału z rozbiórki na wysypisko; 34,31= | m3 | 34.31
|  | - transport technologiczny materiału na odkład; 9,53= | Mg | 9.53
22 |  | Demontaż wieszaków i cięgien łańcuchowych oraz płaskowników "ściągu", | Mg | 11.62 | 22
|  | - demontaż wieszaków, cięgien, płaskowników; (2,24+7,95+1,43)= | Mg | 11.62
|  | - transport technologiczny materiału na odkład; 11,62= | Mg | 11.62
23 |  | Demontaż rygli pylonów, | Mg | 2.94 | 23
|  | - demontaż rygli; 2,94= | Mg | 2.94
|  | - budowa tymczasowego rusztowania; 1= | kpl | 1
|  | - transport technologiczny materiału na odkład; 2,94= | Mg | 2.94
24 |  | Demontaż słupów pylonów, | Mg | 12.9 | 24
|  | - demontaż pylonów; 12,90= | Mg | 12.9
|  | - transport technologiczny materiału na odkład; 12,90= | Mg | 12.9
25 |  | Rozbiórka części przyczółków, | kpl | 1 | 25
|  | - demontaż żeliwnych ozdobnych cokołów; 2= | szt. | 2
|  | - usunięcie wierzchniej warstwy wypełnienia przyczółków między blokami kamiennymi; 6,00= | m3 | 6
|  | - usunięcie gruntu i kamieni zalegających w strefie ław podłożyskowych; 4,00= | m3 | 4
|  | - usunięcie stalowej konstrukcji wsporczej na ścianie bocznej przyczółka prawobrzeżnego; 0,16= | Mg | 0.16
|  | - usunięcie wypełnienia z cegły i gruzu we wnęce pod blokiem kamiennym podstawy słupa pylonu; 2,50= | m3 | 2.5
|  | - rozbiórka oblicowań przyczółków; 60,00= | m2 | 60
|  | - usunięcie wierzchniej warstwy palisad drewnianych; 2,00= | m3 | 2
|  | - transport materiału z rozbiórki na wysypisko (gruz); (6,00+4,00+2,50+60,00*0,05)+2,00= | m3 | 17.5
|  | - transport materiału z rozbióki na wysypisko (elementy stalowe); (0,10+0,16)= | Mg | 0.26
| M.23.00.00 (II) | Ustroje nośne - naprawa zdemontowanej konstrukcji i jej montaż
26 | 23.00.00 | Odtworzenie fragmentu żeliwnego, ozdobnego cokołu przyczółka prawobrzeżnego, | szt. | 1 | 26
|  | - odtworzenie cokołu; 1= | szt. | 1
27 |  | Odtworzenie elementów stalowych lub wykonanych ze staliwa, | kpl | 1 | 27
|  | - odtworzenie elementów stalowych; 1= | kpl | 1
|  | - poprzecznica przęsłowa (stal S355J2W - 556,00 kg); 1= | szt. | 1
|  | - nakrętki wieszaków (stal S355J2W lub S275JW)'; 8= | szt. | 8
|  | - cokół ozdobny (stal S235JR); 1= | szt. | 1
28 |  | Renowacja elementów zadaszeń, | szt. | 2 | 28
|  | - renowacja elementów zadaszeń (drewno sosnowe C40 - 0,516, blacha patynowana - 92,00 kg); = | szt. | 2
29 |  | Montaż słupów pylonów, | Mg | 12.9 | 29
|  | - montaż słupów pylonów; 12,90= | Mg | 12.9
30 |  | Montaż rygli pylonów, | Mg | 2.94 | 30
|  | - montaż rygli pylonów; 2,94= | Mg | 2.94
31 |  | Renowacja i montaż cięgien łańcuchowych i wieszaków, | Mg | 11.62 | 31
|  | - montaż cięgien łańcuchowych i wieszaków; 11,62= | Mg | 11.62
|  | - odtworzenie elementu kapeluszowego łączacego wieszak z łańcuchem; 1= | szt. | 1
| M.23.00.00 (a) | Ustroje nośne - stal konstrukcyjna (Wymagania) oraz montaż końcowy
32 | 23.00.00 | Wykonanie i montaż zwiatrowań i poprzecznicy podporowej (stal S355J2W), | kg | 148 | 32
|  | - wykonanie i montaż zwiatrowań; 91,00= | kg | 91
|  | - wykonanie i montaz poprzecznicy podporowej; 57,00= | kg | 57
33 |  | Wykonanie i montaż podłużnic skrajnych, przedskrajnych i wewnętrznych (stal S355J2W), | kg | 9327 | 33
|  | - wykonanie i montaż podłużnic; 9327,00= | kg | 9327
34 |  | Wykonanie i montaż zakotwień i lin odciągowych (stal 355J2W), | kg | 11.62 | 34
|  | - wykonanie i montaż elementów zakotwień; 28,00= | kg | 28
|  | - montaż lin odciągowych (29,80 m); 14,80= | kg | 14.8
35 |  | Wykonanie i montaż zakotwień wieszaków i płaskowników na przyczółkach (stal S235JR), | kg | 98 | 35
|  | - wykonanie i montaż wieszaków i płaskowników; 49,00+49,00= | kg | 98
|  | - montaż wkładek neoprenowych o wymiarach 140x75x20 mm; 4= | szt. | 4
|  | - montaż wkładek neoprenowych o wymiarach 140x140x20 mm; 4= | szt. | 4
|  | - montaż wkładek neoprenowych o wymiarach 370x140x20 mm; 4= | szt. | 4
36 |  | Wykonanie i montaż elementów stalowych dla nisz zakotwień (stal S235JR), | kg | 4004.6 | 36
|  | - elementy płyty przekrywającej nisze; 3790,00= | kg | 3790
|  | - elementy stalowe zadaszenia obudowy nisz razem z kompletem śrub M6 i M12 i zawiasami czopowymi oraz zamkiem bębenkowym; 175,60= | kg | 175.6
|  | - elementy stalowe obudowy reflektora; 39,00= | kg | 39
| M.23.00.00 (b) | Ustroje nośne - stal zbrojeniowa (Wymagania)
37 | 23.00.00 | Przygotowanie i montaż zbrojenia oczepów ścianek szczelnych, | kg | 208 | 37
|  | - zbrojenie oczepów ścianek szczelnych; 100,00+108,00= | kg | 208
38 |  | Przygotowanie i montaż zbrojenia żelbetowych płaszczy wzmacniających korpusy podpór oraz ciosów podłożyskowych i nadbetonu, | kg | 1459 | 38
|  | - zbrojenie płaszczy wzmacniajacych; 696,00+763,00= | kg | 1459
39 |  | Przygotowanie i montaż zbrojenia fundamentów płyt przekrycia nisz (stal BSt500),, | kg | 68 | 39
|  | - zbrojenie fundamentów płyt przekrycia nisz; 68,00= | kg | 68
| M.23.00.00 (c) | Ustroje nośne - beton konstrukcyjny (Wymagania)
40 | 23.00.00 | Wykonanie oczepów ścianek szczelnych przy przyczółkach - beton C20/25 wraz z deskowaniem, | m3 | 1.74 | 40
|  | - wykonanie oczepów; 0,82+0,92= | m3 | 1.74
41 |  | Uzupełnienie przestrzeni pomiędzy ściankami szczelnymi i przyczółkami - beton C16/20, | m3 | 2.62 | 41
|  | - uzupełnienie prezstrzeni; 1,62+1,00= | m3 | 2.62
42 |  | Wykonanie konstrukcji wzmacnającej przyczółki - beton C20/25, | m3 | 28.89 | 42
|  | - konstrukcja wzmacniająca przyczółki; 13,00+16,86= | m3 | 28.89
|  | - wypełnienie szczeliny dylatacyjnej materiałem plastycznym gr. 20 mm; (2,14*4)= | m | 8.56
43 |  | Wykonanie ciosów podłożyskowych z betonu C35/45, | m3 | 0.05 | 43
|  | - ciosy podłożyskowe; 0,025+0,025= | m3 | 0.05
|  | Wykonanie fundamentu pod wzmocnienie ściany bocznej przyczółka prawobrzeżnego, | m3
|  | - wykonanie fundamentu pod wzmocnienie ściany bocznej; | m3
44 |  | Wykonanie fundamentów płyt przekrycia nisz z betonu C20/25, | m3 | 2.6 | 44
|  | - wykonanie fundamentu płyt przekrycia nisz; 2,60= | m3 | 2.6
ROBOTY TOWARZYSZĄCE
| M.23.51.00 | Beton niekonstrukcyjny (Wymagania)
45 | 23.51.00 | Wykonanie elementów niekonstrukcyjnych z betonu klasy C12/15 | m3 | 4.52 | 45
|  | - elementy niekonstrukcyjne; (1,78+1,05+1,044+0,647)= | m3 | 4.52
46 |  | Wykonanie warstwy wyrównawczej z betonu C8/10 dla fundamentów płyt przekrycia nisz, | m3 | 0.56 | 46
|  | - wykonanie warstwy wyrównawczej; (0,26+0,30)= | m3 | 0.56
| M.23.55.01 | Konstrukcje drewniane (Wymagania)
47 | 23.55.01 | Wykonanie dyliny dolnej i górnej pomostu oraz stempli podporowych dyliny dolnej wraz z wykonaniem impregnacji próżniowej i powierzchniowej, | m3 | 18.3 | 47
|  | - wykonanie dyliny górnej i dolnej (C50,sosna, klasa III) w tym wykonanie otworów w dylinie dolnej dla wieszaków i instalacji elektrycznej; 18,04= | m3 | 18.04
|  | - montaż desek i listew elewacyjnych (C40, sosna, klasa III); 0,244= | m3 | 0.24
|  | - montaż stempli podporowych (D40, dąb, klasa III); 0,0224= | m3 | 0.0224
|  | - wykonanie połaczeń elementów drewnianych pomostu z elementami konstrukcyjnymi mostu; 1= | kpl | 1
48 |  | Wykonanie i montaż elementów drewnianych nisz zakotwień (drewno - sosna C40, dąd C40, gwoździe i łączniki ciesielskie 24 kg), | m3 | 0.29 | 48
|  | - wykonanie i montaż elementów drewnianych; (0,24+0,05)= | m3 | 0.29
| M.28.53.00 | Wymiana poręczy stalowych
49 | 28.53.00 | Wykonanie (odtworzenie) i montaż balustrad mostowych z elementów stalowych (stal S235JR - 1488 kg), | m | 58.26 | 49
|  | - wykonanie i montaż balustrad mostowych; (29,13)*2= | m | 58.26
| M.23.52.01 | Renowacja powłoki malarskiej istniejącej konstrukcji metalowej i zabezpieczenia antykorozyjne nowych elementów stalowych
50 | 23.52.01 | Wykonanie nowego zabezpieczenia antykorozyjnego istniejącej konstrukcji metalowej i nowych elementów stalowych, | m2 | 510 | 50
|  | - wykonanie nowego zabezpieczenia antykorozyjnego na starych elementach; 420,00= | m2 | 420
|  | - wykonanie nowego zabezpieczenia antykorozyjnego na elementach nowych; 90,00= | m2 | 90
| M.24.55.00 | Łożyska elastomerowe (Wymagania)
51 | 24.55.00 | Montaż łożysk elastomerowych o minimalnej nośności 30 kN, | szt. | 12 | 51
|  | - montaż łożysk elastomerowych; = | szt. | 12
| M.27.52.00 (a) | Izolacja bitumiczna wykonywana "na zimno"
52 | 27.52.00 | Wykonanie izolacji bitumicznej, powłokowej "na zimno" na powierzchniach betonowych, odziemnych z przygotowaniem podłoża, | m2 | 25 | 52
|  | - wykonanie izolacji bitumicznej "na zimno"; 25,00= | m2 | 25
| M.27.52.00 (b) | Izolacja z papy termozgrzewalnej
53 | 27.52.00 | Wykonanie hydroizolacji z papy termozgrzewalnej gr. min. 0,5 cm na płycie nadbetonu wzmacniającego przyczółki w strefach jezdni, | m2 | 25.2 | 53
|  | - hydroizolacja z papy termozgrzewalnej; 12,60*2= | m2 | 25.2
| M.28.62.01 (a) | Detale architektoniczne - Wykonanie muru ceglanego i uzupełnienie ubytków w murach ceglanych
54 | 28.62.01 | Wykonanie muru z cegły pełnej między istniejącym, zabytkowym ogrodzeniem i słupem pylonu prawobrzeżnego od strony górnej wody, | m | 0.7 | 54
|  | - wykonanie muru z cegły pełnej; 0,70= | m | 0.7
55 |  | Uzupełnienie ubytków w murach ceglanych, | m3 | 2.2 | 55
|  | - uzupełnienie ubytków w podmurówce i słupkach zabytkowego ogrodzeniana prawym brzegu od strony górnej wody; 0,20= | m3 | 0.2
|  | - uzupełnienie ubytków w murach nisz zakotwień cięgien łańcuchowych; 2,00= | m3 | 2
| M.28.62.01 (b) | Hydroizolacja murów, nisz zakotwień cięgien
56 | 28.62.01 | Wykonanie wewnętrznej hydroizolacji ścian i podłoża nisz zokotwień cięgien, | m2 | 152 | 56
|  | - wykonanie wewnętrznej hydroizolacji - powierzchnie pionowe i ukośne; 112,00= | m2 | 112
|  | - wykonanie wewnętrznej hydroizolacji - powierzchnie poziome (podłoże i schody) 40,00= | m2 | 40
| M.22.54.50 | Okładzina kamienna podpór
57 | 22.54.50 | Wykonanie nowej okładziny kamiennej z płyt granitowych na przyczółkach (płyty o wymiarach 400x200x50 mm) i górnych powierzchniach ścianek żwirowych (płyty o wymiarach 100x100x20mm), | m2 | 61.76 | 57
|  | - okładzina na przyczółkach; (26,84+34,00)= | m2 | 60.84
|  | - okładzina na górnych powierzchniach ścianek żwirowych; (0,46+0,46)= | m2 | 0.92
| M.28.12.00 | Urządzenia oświetlające obiekt
58 | 28.12.00 | Wykonanie instalacji elektrycznych zasilania i iluminacji obiektu, | kpl | 1 | 58
|  | - instalacja elektryczna zasilania i iluminacji obiektu; 1= | 1 | 1
| DM.07.06.01 | Ogrodzenia i zabezpieczenie pylonów stalowymi linkami
59 | 07.06.01 | Wykonanie nowych ogrodzeń przyobiektowych - ogrodzenie na lewym brzegu ze stali S235 z wykonaniem zabezpieczenia antykorozyjnego, | kg | 1334 | 59
|  | - wykonanie nowego ogrodzenia na lewym brzegu rzeki; 1334,00= | kg | 1334
|  | - osadzenie słupków balustrady na fundamentach z betonu C12/15; 0,09= | m3 | 0.09
60 |  | Montaż stalowych linek zabezpieczających w słupach pylonów, | m | 29.8 | 60
|  | - montaż linek stalowych w pylonach; (15,90+13,90)= | m | 29.8
|  | - wykonanie murku zabezpieczającego z cegły gotyckiej na zaprawie cem.-wap. kl. 20; 0,07= | m3 | 0.07
| D.05.03.01 | Nawierzchnia z kostki kamiennej
61 | 05.03.01 | Wykonanie nawierzchni z kostki kamiennej, regularnej na dojazdach do mostu, | m2 | 148.16 | 61
|  | - nawierzchnia z kostki kamniennej; 88,16+60,00= | m2 | 148.16
| D.08.01.02 | Krawężniki kamienne (Wymagania)
62 | 08.01.02 | Ustawienie krawężników kamiennych w strefach dojazdu do mostu, | m | 31.5 | 62
|  | - ustawienie krawężników; 31,50= | m | 31.5
| M.29.51.00 | Umocnienie skarp i stożków przyczółków prefabrykatami ażurowymi z obsianiem trawą (Wymagania) |  |  |  | 15.6
63 | 29.51.00 | Umocnienie skarp przy przyczółku prawobrzeżnym od strony dolnej wody prefabrykowanymi płytami ażurowymi z obsianiem trawą wraz z uzupełnieniem nasypów wokół przyczółka prawobrzeżnego, | m2 | 45 | 63
|  | - umocnienie skarp elementami prefabrykowanymi; 45= | m2 | 8
|  | - uzupełnienie nasypów wokół przyczółka prawobrzeżnego; 8= | m2 | 45
|  | - wykonanie narzutu kamiennego (kamień o gr. min. 25 cm) przy ściance szczelnnej przy przyczółku lewobrzeżnym od strony dolnej wody; 20,00= | m3 | 20
| M.31.01.02 | Próbne obciążenie mostu (Badania odbiorcze)
64 | 31.01.02 | Wykonanie próbnego obciążena mostu wraz z kosztem opracowania projektu próbengo obciążenia, | kpl | 1 | 64
|  | - wykonanie próbnego obciążenia; 1= | kpl | 1